## Power Requirements
Power Requirements

Rail (V)	Generated From Rail (V)	Generation Efficiency (%)	Child Rail Generation Current (mA)	FL5500 Hub Current (mA)	DL-6950 SoC Current (mA)	SST25VF512A Flash Current (mA, two chips)	DDR3 Current (mA, two chips)	VSC8531 Ethernet Current (mA)	USB Ports (mA)	Rail Current (mA)	Rail Power (W)
12	N/A	N/A	2722		0					2722	32.66
5	12	96	1781		0				4500	6281	31.40
3.3	5	95	0	23	400	30				483	1.59
2.5	5	93	0		150			200		350	0.88
1.8	5	90	0		300					300	0.54
1.35	5	92	0		800		158			1116	1.51
1.1	5	88	0		2000					2000	2.20
1.05	5	88	0	1255				115		1370	1.44

## Voltage Requirements
	FL5500 Hub			DL-6950 SoC			DDR3			VSC8531XMW Ethernet
Rail (V)	Min	Nominal	Max	Min	Nominal	Max	Min	Nominal	Max	Min	Nominal	Max
5
3.3	3.14	3.3	3.46	3.14	3.3	3.46				3.135	3.3	3.465
2.5				2.4	2.5	2.6				2.38	2.5	2.62
1.8				1.71	1.8	1.89				1.71	1.8	1.89
1.35				1.28	1.35	1.45	1.283	1.35	1.45
1.1				1.05	1.1	1.15
1.05	1	1.05	1.1							0.95	1	1.05